## タイトル
V850ES-FK3向けCPUエミュレータ
更新履歴 | 変更内容
2016.06.03 | 新規作成

## 目次
- 目次 -
１．はじめに
２．命令一覧
３．デバイス一覧
４．デバッグ機能一覧
５．インストール手順
６．CPUエミュレータ起動方法
７．付録
７．１ CPUエミュレータ・アーキテクチャ

## はじめに
１．はじめに
本CPUエミュレータは，V850ES-FK3用である．

## 命令一覧
２．命令一覧
本エミュレータがサポートしている命令は以下の通り．
|  | 命令 | サポート 有無
|  | LD.B ：Load byte | ○
|  | LD.BU ：Load byte unsigned | ×
|  | LD.H ：Load half-word | ○
|  | LD.HU ：Load half-word unsigned | ×
|  | LD.W ：Load word | ○
|  | SLD.B ：Short format load byte | ○
|  | SLD.BU ：Short format load byte unsigned | ×
|  | SLD.H ：Short format load half-word | ○
|  | SLD.HU ：Short format load half-word unsigned | ×
|  | SLD.W ：Short format load word | ○
|  | ST.B ：Store byte | ○
|  | ST.H ：Store half-word | ○
|  | ST.W ：Store word | ○
|  | SST.B ：Short format store byte | ○
|  | SST.H ：Short format store half-word | ○
|  | SST.W ：Short format store word | ○
|  | MUL ：Multiply word | ×
|  | MULH ：Multiply half-word | ○
|  | MULHI ：Multiply half-word immediate | ○
|  | MULU ：Multiply word unsigned | ×
|  | ADD ：Add | ○
|  | ADDI ：Add immediate | ○
|  | CMOV ：Conditional move | ×
|  | CMP ：Compare | ○
|  | DIV ：Divide word | ×
|  | DIVH ：Divide half-word | ×
|  | DIVHU ：Divide half-word unsigned | ×
|  | DIVU ：Divide word unsigned | ×
|  | MOV ：Move | ○
|  | MOVEA ：Move effective address | ○
|  | MOVHI ：Move high half-word | ○
|  | SASF ：Shift and set flag condition | ×
|  | SETF ：Set flag condition | ○
|  | SUB ：Subtract | ○
|  | SUBR ：Subtract reverse | ○
|  | SATADD ：Saturated add | ○
|  | SATSUB ：Saturated subtract | ×
|  | SATSUBI ：Saturated subtract immediate | ○
|  | SATSUBR ：Saturated subtract reverse | ×
|  | AND ：AND | ○
|  | ANDI ：AND immediate | ○
|  | BSH ：Byte swap half-word | ×
|  | BSW ：Byte swap word | ×
|  | HSW ：Half-word swap word | ×
|  | NOT ：NOT | ○
|  | OR ：OR | ○
|  | ORI ：OR immediate | ○
|  | SAR ：Shift arithmetic right | ○
|  | SHL ：Shift logical left | ○
|  | SHR ：Shift logical right | ○
|  | SXB ：Sign extend byte | ○
|  | SXH ：Sign extend half-word | ○
|  | TST ：Test | ○
|  | XOR ：Exclusive OR | ○
|  | XORI ：Exclusive OR immediate | ○
|  | ZXB ：Zero extend byte | ○
|  | ZXH ：Zero extend half-word | ○
|  | Bcond（ BC, BE, BGE, BGT, BH, BL, BLE, BLT, BN, BNC, BNE, BNH, BNL, BNV, BNZ, BP, BR, BSA, BV, BZ） ：Branch on condition code | ○
|  | JARL ：Jump and register link | ×
|  | JMP ：Jump register | ○
|  | JR ：Jump relative | ○
|  | CLR1 ：Clear bit | ×
|  | NOT1 ：Not bit | ×
|  | SET1 ：Set bit | ×
|  | TST1 ：Test bit | ×
|  | CALLT ：Call with table look up | ×
|  | CTRET ：Return from CALLT | ×
|  | DI ：Disable interrupt | ○
|  | DISPOSE ：Function dispose | ×
|  | EI ：Enable interrupt | ○
|  | HALT ：Halt | ○
|  | LDSR ：Load system register | ○
|  | NOP ：No operation | ○
|  | PREPARE ：Function prepare | ×
|  | RETI ：Return from trap or interrupt | ○
|  | STSR ：Store system register | ○
|  | SWITCH ：Jump with table look up | ×
|  | TRAP ：Trap | ○
|  | DBRET ：Return from debug trap | ×
|  | DBTRAP ：Debug trap | ×

## デバイス一覧
３．デバイス一覧
本エミュレータがサポートしているデバイスは以下の通り．
|  | V850ES/Fx3ハードウェアマニュアル |  |  | サポート有無 | 備考
|  | 1 | イントロダクション | - | - | -
|  | 2 | 端子機能 | 端子機能設定 | × | -
|  | 2 | 端子機能 | 端子データ入出力 | × | -
|  | 2 | 端子機能 | プルアップ抵抗設定 | × | -
|  | 2 | 端子機能 | オープン・ドレーン設定 | × | -
|  | 3 | CPU機能 | CPUレジスタ | × | -
|  | 3 | CPU機能 | 動作モード | × | -
|  | 3 | CPU機能 | アドレス空間 | ○ | -
|  | 3 | CPU機能 | メモリ | ○ | -
|  | 4 | クロック発生機能とスタンバイ制御 | クロック動作制御設定 | × | -
|  | 4 | クロック発生機能とスタンバイ制御 | 動作状態遷移 | × | -
|  | 4 | クロック発生機能とスタンバイ制御 | スタンバイ機能 | × | -
|  | 5 | 割り込みコントローラ(INTC) | 割り込みレジスタ設定 | ○ | -
|  | 5 | 割り込みコントローラ(INTC) | ノンマスカブル割り込み | ○ | -
|  | 5 | 割り込みコントローラ(INTC) | マスカブル割り込み | ○ | -
|  | 5 | 割り込みコントローラ(INTC) | 外部割り込みエッジ検出設定 | × | -
|  | 5 | 割り込みコントローラ(INTC) | ソフトウェア例外 | × | -
|  | 5 | 割り込みコントローラ(INTC) | 例外トラップ | ○ | -
|  | 5 | 割り込みコントローラ(INTC) | 多重割込み処理制御 | ○ | -
|  | 6 | キー割込み機能 | - | × | -
|  | 7 | フラッシュ・メモリ | - | × | -
|  | 8 | オプション・バイト | - | × | -
|  | 9 | データ保護とセキュリティ | - | × | -
|  | 10 | バス，メモリ制御機能（BCU，MEMC) | バス・コントローラ，メモリ・コントローラ | △ | 必要最小限度で実装
|  | 11 | DMA機能（DMAコントローラ） | - | × | -
|  | 12 | 16ビット・タイマ/イベント・カウンタAA | PWM出力 | × | -
|  | 12 | 16ビット・タイマ/イベント・カウンタAA | インターバル・タイマ | ○ | -
|  | 12 | 16ビット・タイマ/イベント・カウンタAA | 外部イベント・カウンタ | × | -
|  | 12 | 16ビット・タイマ/イベント・カウンタAA | TAA の 2ch カスケード接続による 32 ビット・キャプチャ・タイマ機能 | × | -
|  | 12 | 16ビット・タイマ/イベント・カウンタAA | ワンショット・パルス出力 | × | -
|  | 12 | 16ビット・タイマ/イベント・カウンタAA | パルス幅測定機能 | × | -
|  | 12 | 16ビット・タイマ/イベント・カウンタAA | タイマ同期動作機能 | × | -
|  | 12 | 16ビット・タイマ/イベント・カウンタAA | フリー・ランニング機能 | × | -
|  | 12 | 16ビット・タイマ/イベント・カウンタAA | 外部トリガ・パルス出力機能 | × | -
|  | 13 | 16ビット・タイマ/イベント・カウンタAB | PWM出力 | × | -
|  | 13 | 16ビット・タイマ/イベント・カウンタAB | インターバル・タイマ | × | -
|  | 13 | 16ビット・タイマ/イベント・カウンタAB | 外部イベント・カウンタ | × | -
|  | 13 | 16ビット・タイマ/イベント・カウンタAB | ワンショット・パルス出力 | × | -
|  | 13 | 16ビット・タイマ/イベント・カウンタAB | パルス幅測定機能 | × | -
|  | 13 | 16ビット・タイマ/イベント・カウンタAB | 三角波PWM出力 | × | -
|  | 13 | 16ビット・タイマ/イベント・カウンタAB | タイマ AA およびタイマ AB のタイマ同調動作機能 | × | -
|  | 13 | 16ビット・タイマ/イベント・カウンタAB | 外部トリガ・パルス出力機能 | × | -
|  | 13 | 16ビット・タイマ/イベント・カウンタAB | フリー・ランニング機能 | × | -
|  | 14 | 16ビット・インターバル・タイマM | インターバル機能 | ○ | -
|  | 15 | タイマAA/AB同期動作機能 | - | × | -
|  | 16 | 時計タイマ機能 | - | × | -
|  | 17 | ウォッチドッグ・タイマ2 | - | × | -
|  | 18 | アシンクロナス・シリアル・インタフェース(UARTD) | - | × | -
|  | 19 | 3線式シリアル・インタフェース(CSIB) | - | × | -
|  | 20 | I2Cバス | - | × | -
|  | 21 | CANコントローラ | 標準フレーム，拡張フレームの送信／受信 | × | -
|  | 21 | CANコントローラ | 転送速度 最大1 Mbps | × | -
|  | 21 | CANコントローラ | 32メッセージ・バッファ／1チャネル | × | -
|  | 21 | CANコントローラ | CANコントローラの初期化 | △ | 必要最小限度で実装
|  | 21 | CANコントローラ | メッセージ受信 | △ | 必要最小限度で実装
|  | 21 | CANコントローラ | 受信データの読み出し | △ | 必要最小限度で実装
|  | 21 | CANコントローラ | 受信ヒストリ・リスト機能 | × | -
|  | 21 | CANコントローラ | マスク機能 | × | -
|  | 21 | CANコントローラ | マルチ・バッファ受信ブロック機能 | × | -
|  | 21 | CANコントローラ | リモート・フレーム受信 | × | -
|  | 21 | CANコントローラ | メッセージ送信 | △ | 必要最小限度で実装
|  | 21 | CANコントローラ | 送信ヒストリ・リスト機能 | × | -
|  | 21 | CANコントローラ | 自動ブロック送信機能 | × | -
|  | 21 | CANコントローラ | 送信中断処理 | × | -
|  | 21 | CANコントローラ | リモート・フレーム送信 | × | -
|  | 21 | CANコントローラ | パワー・セーブ・モード | × | -
|  | 21 | CANコントローラ | 割り込み機能 | △ | 必要最小限度で実装(受信完了割込みのみ)
|  | 21 | CANコントローラ | 診断機能 | × | -
|  | 21 | CANコントローラ | タイム・スタンプ機能 | × | -
|  | 21 | CANコントローラ | ボー・レート制御機能 | × | -
|  | 21 | CANコントローラ | バスオフ復帰機能 | × | -
|  | 21 | CANコントローラ | エラー制御機能 | × | -
|  | 22 | A/Dコンバータ | 動作モード：連続セレクト・モード | × | -
|  | 21 | A/Dコンバータ | 動作モード：連続スキャン・モード | △ | 必要最小限度で実装
|  | 21 | A/Dコンバータ | 動作モード：ワンショット・セレクト・モード | × | -
|  | 21 | A/Dコンバータ | 動作モード：ワンショット・スキャン・モード | × | -
|  | 21 | A/Dコンバータ | トリガ・モード：ソフトウェア・トリガ・モード | × | -
|  | 21 | A/Dコンバータ | トリガ・モード：外部トリガ・モード | × | -
|  | 21 | A/Dコンバータ | トリガ・モード：タイマ・トリガ・モード | × | -
|  | 21 | A/Dコンバータ | パワー・フェイル監視機能 | × | -
|  | 21 | A/Dコンバータ | 自己診断機能 | × | -
|  | 21 | A/Dコンバータ | ディスチャージ機能 | × | -
|  | 21 | A/Dコンバータ | 割り込み機能 | × | -
|  | 21 | モータ制御機能 | - | × | -
|  | 24 | 電源 | - | × | -
|  | 25 | リセット機能 | - | × | -
|  | 26 | 低電圧検出回路 | - | × | -
|  | 27 | オンチップ・デバッグ・ユニット | - | × | -

## デバッグ機能一覧
４．デバッグ機能一覧
本エミュレータがサポートしているデバッグ機能は以下の通り．
| デバッグ機能名 | 説明 | コマンド仕様 ※コマンド発行は，デバッグモードで行うこと | コマンド実行例
| CPU状態表示機能 | デバッグモードの場合，最新のCPUのレジスタ状態を自動保存する． | (なし) | ----- CPU情報例 ------ PC 0xb7e R0 0x0 R1 0x0 R2 0x44a4 R3 0x3ff8fe8 R4 0x4002b30 ：
| ブレーク設定 | CPUを強制停止する命令アドレスをブレークポイントとして設定する | b <命令アドレス※16進数表記> | @DBG>b 0x100 setted break point:0x100
| ブレーク解除 | ブレーク設定を解除する | d <命令アドレス※16進数表記> | @DBG>d 0x100 deleted break point:0x100
| 次命令ステップ実行 | ブレーク発生後，命令をステップ実行する機能 | n | @DBG>n @DBG>
| 連続実行 | ブレーク状態から，命令を連続実行する機能 | c | @DBG>c @CPU>
| 命令ログON/OFF | CPUが実行した命令をログとして吐き出す機能の設定/解除 ※トグル | v CPU命令をロギングする場合は，log.txtにロギング情報が自動保存される． | @DBG>v view mode=OFF @DBG>v view mode=ON ----- ロギング結果例 ----- 0x0: JR disp22(2000):0x7d0 0x7d0: DI 0x7d4: MOVHI imm16(1),r0(0) r3(0):65536 0x7d8: MOVEA imm16(-28052),r3(65536) r3(65536):37484 0x7dc: LD.W disp16(0),r3(0x926c), r3(0x926c):0x3ff8038 0x7e0: MOVHI imm16(0),r0(0) r5(0):0 0x7e4: MOVEA imm16(2000),r5(0) r5(0):2000 0x7e8: MOVHI imm16(1024),r0(0) r30(0):67108864 0x7ec: MOVEA imm16(-27180),r30(67108864) r30(67108864):67081684 0x7f0: MOVHI imm16(1024),r0(0) r4(0):67108864 0x7f4: MOVEA imm16(5588),r4(67108864) r4(67108864):67114452 0x7f8: MOVHI imm16(1),r0(0) r6(0):65536 0x7fc: MOVEA imm16(-29752),r6(65536) r6(65536):35784 ：
| メモリ参照 | メモリ内容を確認する機能 | ■メモリ参照位置設定 o <アドレス※16進数表記> ■参照メモリサイズ設定 s <サイズ※10進数表記> ■メモリ参照 p | @DBG>o 0x1000 off=0x1000 size=0 @DBG>s 10 off=0x1000 size=10 @DBG>p 0x1000: 0x63 0x1001: 0x6f 0x1002: 0x5 0x1003: 0x0 0x1004: 0x63 0x1005: 0xdf 0x1006: 0x9 0x1007: 0x0 0x1008: 0x3d 0x1009: 0x37
| シリアル入力設定 | シリアルデバイスにデータ入力する機能 | S <任意の文字列> | @DBG>S aaa SERIAL_ACCEPT:aaa
| CANデータ入力設定 | CANデバイスにデータ入力する機能 | C ※事前に，can_data_creator.exeを使用して， ※can.txtを作成しておくこと | @DBG>c @CPU> ##RCV_CAN::ch=1 ##RCV_CNA:canid=0x200 ##RCV_CAN:ex_canid=0xffffffff ##RCV_CNA:dlc=8 ##0x00 0x01 0x02 0x03 0x04 0x05 0x06 0x07
| AD変換入力設定 | ADコンバータにデータ入力する機能 | A <チャネル番号※10進数表記>:<ADデータ> ※<チャネル番号>：-1を指定した場合は全チャネルが対象となる | @DBG>A 1:100
| CPU停止命令 | CPUが連続実行状態のときに強制停止する機能 | q | @DBG>c @CPU>q Unknown command:q @DBG>
| 割込み命令 | 割込みを発生させる機能 | i <割込み番号※10進数表記> <割込み番号>：-1を指定した場合はノンマスカブル割り込み発生 | ■マスカブル割り込みの場合 '@DBG>i 106 INT:106 @DBG>n @DBG>RAISED INT(106):waiting_num=1 ■ノンマスカブル割り込みの場合 @DBG>i -1 NMI
| プロファイル情報出力機能 | CPU命令実行中に，以下のプロファイル情報を出力する機能 ①C関数呼び出し回数 ②C関数内の命令コード実行クロック数(当該関数からの関数コール分は含まない) ③C関数内の命令コード実行クロック数(当該関数から呼び出す関数コール分を含む) ※アセンブラ関数はプロファイル対象外 | デバッグモード時に以下のファイルが自動出力される． prof.csv 本ファイルのフォーマットは以下の通り． ①１列目：関数名 ②２列目：関数コール回数 ③３列目：C関数内の命令コード実行クロック数(当該関数からの関数コール分は含まない) ④４列目：C関数内の命令コード実行クロック数(当該関数から呼び出す関数コール分を含む) | -
| 命令カバレッジ情報出力機能 | CPU命令実行中に，実行した全命令アドレスを出力する機能 | デバッグモード時に以下のファイルが自動出力される． cov.csv | カバレッジ状況を行単位で威嚇化するツールとして，以下がある． tools/get_coverage.sh 本ツールを使用する場合は，tools配下で， sh get_coverage.sh を実行すると，CPUが実行したルートが緑色で塗りつぶされて視覚化される．

## インストール手順
５．インストール手順
本エミュレータのインストール手順は以下の通り．
①デバッグ対象バイナリを用意する．
・バイナリファイル(機械語命令)
・ELFファイル
・DUMPファイル(objdump -dの出力結果)
②デバッグ情報を作成する
toolsフォルダ配下に移動し，以下のコマンドを実行することで本エミュレータが必要とするデバッグ情報を作成する．
②-(1) シンボル情報作成
$ sh elf2symbol.sh ../<ELFファイル>
②-(2) デバッガ情報作成
$ sh create_debuginfo.sh ../<DUMPファイル>
③本エミュレータをビルドする
$make clean;make
※注意：ビルド実行前に，６．１を実施済みであること．
④以下のファイルが作成されていることを確認する
$ ls cpu_emulator.exe
cpu_emulator.exe

## CPUエミュレータ起動方法
６．CPUエミュレータ起動方法
本CPUエミュレータを起動するためのステップは以下の通り．
①実行対象バイナリファイルの事前準備
②CPUエミュレータ起動
６．１． 実行対象バイナリファイルの事前準備
インストール手順を実施すること．
６．２． エミュレータ起動
本エミュレータの起動方法は以下の通り．
$./cpu_emulator.exe <バイナリファイル> 2> stderr.txt
上記コマンドを実行すると，以下のメッセージが出力され，
CPUは，命令番地 0x00でデバッグモードに入る．
@DBG>HIT break:0x0
上記メッセージ出力後は，任意のデバッグ機能を使用可能になる．
６．３． GUIデバッガの起動と停止方法
GUIデバッガの起動方法は以下の通り．
$ cd tools
$ start_gui.sh
★GUIデバッガ起動後は，cpu_emulatorのコンソール上でデバッグコマンド発行することで，ステップ実行等を可視化できるようになる．
GUIデバッガの停止方法は以下の通り．
$ cd tools
$ stop_gui.sh

## 付録
７．付録
７．１ CPUエミュレータ・アーキテクチャ
CPUエミュレータ
バイナリファイル
0012060 0000 0000 001f 0000 0001 0000 0006 0000
0012100 0000 0000 0034 0000 0194 0000 0000 0000
0012120 0000 0000 0004 0000 0000 0000 001b 0000
0012140 0009 0000 0000 0000 0000 0000 1b60 0000
0012160 00c8 0000 0014 0000 0001 0000 0004 0000
0012200 0008 0000 0025 0000 0001 0000 0003 0000
0012220 0000 0000 01c8 0000 0000 0000 0000 0000
ロード
CPU
内蔵メモリ
(ROM)
デバッガ
端末
---------------------------------------
@DBG>b 0x100
setted break point:0x100
：
メモリバス
内蔵メモリ
(RAM)
周辺デバイス
INTC
ADC
CAN
Timer
Serial