## タイトル
V850ES-FK3向けCPUエミュレータ
更新履歴 | 変更内容
2016.06.03 | 新規作成

## 目次
- 目次 -
１．はじめに
２．命令一覧
３．デバイス一覧
４．デバッグ機能一覧
５．インストール手順
６．コマンドオプション

## はじめに
１．はじめに
本CPUエミュレータは，V850ES-FK3用である．

## 命令一覧
２．命令一覧
本エミュレータがサポートしている命令は以下の通り．
|  | 命令 | サポート 有無
|  | • LD.B ：Load byte | ○
|  | • LD.BU ：Load byte unsigned | ×
|  | • LD.H ：Load half-word | ○
|  | • LD.HU ：Load half-word unsigned | ×
|  | • LD.W ：Load word | ○
|  | • SLD.B ：Short format load byte | ○
|  | • SLD.BU ：Short format load byte unsigned | ×
|  | • SLD.H ：Short format load half-word | ○
|  | • SLD.HU ：Short format load half-word unsigned | ×
|  | • SLD.W ：Short format load word | ○
|  | • ST.B ：Store byte | ○
|  | • ST.H ：Store half-word | ○
|  | • ST.W ：Store word | ○
|  | • SST.B ：Short format store byte | ○
|  | • SST.H ：Short format store half-word | ○
|  | • SST.W ：Short format store word | ○
|  | • MUL ：Multiply word | ×
|  | • MULH ：Multiply half-word | ○
|  | • MULHI ：Multiply half-word immediate | ○
|  | • MULU ：Multiply word unsigned | ×
|  | • ADD ：Add | ○
|  | • ADDI ：Add immediate | ○
|  | • CMOV ：Conditional move | ×
|  | • CMP ：Compare | ○
|  | • DIV ：Divide word | ×
|  | • DIVH ：Divide half-word | ×
|  | • DIVHU ：Divide half-word unsigned | ×
|  | • DIVU ：Divide word unsigned | ×
|  | • MOV ：Move | ○
|  | • MOVEA ：Move effective address | ○
|  | • MOVHI ：Move high half-word | ○
|  | • SASF ：Shift and set flag condition | ×
|  | • SETF ：Set flag condition | ○
|  | • SUB ：Subtract | ○
|  | • SUBR ：Subtract reverse | ○
|  | • SATADD ：Saturated add | ○
|  | • SATSUB ：Saturated subtract | ×
|  | • SATSUBI ：Saturated subtract immediate | ○
|  | • SATSUBR ：Saturated subtract reverse | ×
|  | • AND ：AND | ○
|  | • ANDI ：AND immediate | ○
|  | • BSH ：Byte swap half-word | ×
|  | • BSW ：Byte swap word | ×
|  | • HSW ：Half-word swap word | ×
|  | • NOT ：NOT | ○
|  | • OR ：OR | ○
|  | • ORI ：OR immediate | ○
|  | • SAR ：Shift arithmetic right | ○
|  | • SHL ：Shift logical left | ○
|  | • SHR ：Shift logical right | ○
|  | • SXB ：Sign extend byte | ○
|  | • SXH ：Sign extend half-word | ○
|  | • TST ：Test | ○
|  | • XOR ：Exclusive OR | ○
|  | • XORI ：Exclusive OR immediate | ○
|  | • ZXB ：Zero extend byte | ○
|  | • ZXH ：Zero extend half-word | ○
|  | • Bcond（ BC, BE, BGE, BGT, BH, BL, BLE, BLT, BN, BNC, BNE, BNH, BNL, BNV, BNZ, BP, BR, BSA, BV, BZ） ：Branch on condition code | ○
|  | • JARL ：Jump and register link | ×
|  | • JMP ：Jump register | ○
|  | • JR ：Jump relative | ○
|  | • CLR1 ：Clear bit | ×
|  | • NOT1 ：Not bit | ×
|  | • SET1 ：Set bit | ×
|  | • TST1 ：Test bit | ×
|  | • CALLT ：Call with table look up | ×
|  | • CTRET ：Return from CALLT | ×
|  | • DI ：Disable interrupt | ○
|  | • DISPOSE ：Function dispose | ×
|  | • EI ：Enable interrupt | ○
|  | • HALT ：Halt | ○
|  | • LDSR ：Load system register | ○
|  | • NOP ：No operation | ○
|  | • PREPARE ：Function prepare | ×
|  | • RETI ：Return from trap or interrupt | ○
|  | • STSR ：Store system register | ○
|  | • SWITCH ：Jump with table look up | ×
|  | • TRAP ：Trap | ○
|  | • DBRET ：Return from debug trap | ×
|  | • DBTRAP ：Debug trap | ×

## デバイス一覧
３．デバイス一覧
本エミュレータがサポートしているデバイスは以下の通り．
|  | V850ES/Fx3ハードウェアマニュアル |  |  | サポート有無 | 備考
|  | 1 | イントロダクション | - | - | -
|  | 2 | 端子機能 | 端子機能設定 | × | -
|  | 2 | 端子機能 | 端子データ入出力 | × | -
|  | 2 | 端子機能 | プルアップ抵抗設定 | × | -
|  | 2 | 端子機能 | オープン・ドレーン設定 | × | -
|  | 3 | CPU機能 | CPUレジスタ | × | -
|  | 3 | CPU機能 | 動作モード | × | -
|  | 3 | CPU機能 | アドレス空間 | ○ | -
|  | 3 | CPU機能 | メモリ | ○ | -
|  | 4 | クロック発生機能とスタンバイ制御 | クロック動作制御設定 | × | -
|  | 4 | クロック発生機能とスタンバイ制御 | 動作状態遷移 | × | -
|  | 4 | クロック発生機能とスタンバイ制御 | スタンバイ機能 | × | -
|  | 5 | 割り込みコントローラ(INTC) | 割り込みレジスタ設定 | ○ | -
|  | 5 | 割り込みコントローラ(INTC) | ノンマスカブル割り込み | ○ | -
|  | 5 | 割り込みコントローラ(INTC) | マスカブル割り込み | ○ | -
|  | 5 | 割り込みコントローラ(INTC) | 外部割り込みエッジ検出設定 | × | -
|  | 5 | 割り込みコントローラ(INTC) | ソフトウェア例外 | × | -
|  | 5 | 割り込みコントローラ(INTC) | 例外トラップ | ○ | -
|  | 5 | 割り込みコントローラ(INTC) | 多重割込み処理制御 | ○ | -
|  | 6 | キー割込み機能 | - | × | -
|  | 7 | フラッシュ・メモリ | - | × | -
|  | 8 | オプション・バイト | - | × | -
|  | 9 | データ保護とセキュリティ | - | × | -
|  | 10 | バス，メモリ制御機能（BCU，MEMC) | バス・コントローラ，メモリ・コントローラ | △ | 必要最小限度で実装
|  | 11 | DMA機能（DMAコントローラ） | - | × | -
|  | 12 | 16ビット・タイマ/イベント・カウンタAA | PWM出力 | × | -
|  | 12 | 16ビット・タイマ/イベント・カウンタAA | インターバル・タイマ | ○ | -
|  | 12 | 16ビット・タイマ/イベント・カウンタAA | 外部イベント・カウンタ | × | -
|  | 12 | 16ビット・タイマ/イベント・カウンタAA | TAA の 2ch カスケード接続による 32 ビット・キャプチャ・タイマ機能 | × | -
|  | 12 | 16ビット・タイマ/イベント・カウンタAA | ワンショット・パルス出力 | × | -
|  | 12 | 16ビット・タイマ/イベント・カウンタAA | パルス幅測定機能 | × | -
|  | 12 | 16ビット・タイマ/イベント・カウンタAA | タイマ同期動作機能 | × | -
|  | 12 | 16ビット・タイマ/イベント・カウンタAA | フリー・ランニング機能 | × | -
|  | 12 | 16ビット・タイマ/イベント・カウンタAA | 外部トリガ・パルス出力機能 | × | -
|  | 13 | 16ビット・タイマ/イベント・カウンタAB | PWM出力 | × | -
|  | 13 | 16ビット・タイマ/イベント・カウンタAB | インターバル・タイマ | × | -
|  | 13 | 16ビット・タイマ/イベント・カウンタAB | 外部イベント・カウンタ | × | -
|  | 13 | 16ビット・タイマ/イベント・カウンタAB | ワンショット・パルス出力 | × | -
|  | 13 | 16ビット・タイマ/イベント・カウンタAB | パルス幅測定機能 | × | -
|  | 13 | 16ビット・タイマ/イベント・カウンタAB | 三角波PWM出力 | × | -
|  | 13 | 16ビット・タイマ/イベント・カウンタAB | タイマ AA およびタイマ AB のタイマ同調動作機能 | × | -
|  | 13 | 16ビット・タイマ/イベント・カウンタAB | 外部トリガ・パルス出力機能 | × | -
|  | 13 | 16ビット・タイマ/イベント・カウンタAB | フリー・ランニング機能 | × | -
|  | 14 | 16ビット・インターバル・タイマM | インターバル機能 | ○ | -
|  | 15 | タイマAA/AB同期動作機能 | - | × | -
|  | 16 | 時計タイマ機能 | - | × | -
|  | 17 | ウォッチドッグ・タイマ2 | - | × | -
|  | 18 | アシンクロナス・シリアル・インタフェース(UARTD) | - | × | -
|  | 19 | 3線式シリアル・インタフェース(CSIB) | - | × | -
|  | 20 | I2Cバス | - | × | -
|  | 21 | CANコントローラ | 標準フレーム，拡張フレームの送信／受信 | × | -
|  | 21 | CANコントローラ | 転送速度 最大1 Mbps | × | -
|  | 21 | CANコントローラ | 32メッセージ・バッファ／1チャネル | × | -
|  | 21 | CANコントローラ | CANコントローラの初期化 | △ | 必要最小限度で実装
|  | 21 | CANコントローラ | メッセージ受信 | △ | 必要最小限度で実装
|  | 21 | CANコントローラ | 受信データの読み出し | △ | 必要最小限度で実装
|  | 21 | CANコントローラ | 受信ヒストリ・リスト機能 | × | -
|  | 21 | CANコントローラ | マスク機能 | × | -
|  | 21 | CANコントローラ | マルチ・バッファ受信ブロック機能 | × | -
|  | 21 | CANコントローラ | リモート・フレーム受信 | × | -
|  | 21 | CANコントローラ | メッセージ送信 | △ | 必要最小限度で実装
|  | 21 | CANコントローラ | 送信ヒストリ・リスト機能 | × | -
|  | 21 | CANコントローラ | 自動ブロック送信機能 | × | -
|  | 21 | CANコントローラ | 送信中断処理 | × | -
|  | 21 | CANコントローラ | リモート・フレーム送信 | × | -
|  | 21 | CANコントローラ | パワー・セーブ・モード | × | -
|  | 21 | CANコントローラ | 割り込み機能 | △ | 必要最小限度で実装(受信完了割込みのみ)
|  | 21 | CANコントローラ | 診断機能 | × | -
|  | 21 | CANコントローラ | タイム・スタンプ機能 | × | -
|  | 21 | CANコントローラ | ボー・レート制御機能 | × | -
|  | 21 | CANコントローラ | バスオフ復帰機能 | × | -
|  | 21 | CANコントローラ | エラー制御機能 | × | -
|  | 22 | A/Dコンバータ | 動作モード：連続セレクト・モード | × | -
|  | 21 | A/Dコンバータ | 動作モード：連続スキャン・モード | △ | 必要最小限度で実装
|  | 21 | A/Dコンバータ | 動作モード：ワンショット・セレクト・モード | × | -
|  | 21 | A/Dコンバータ | 動作モード：ワンショット・スキャン・モード | × | -
|  | 21 | A/Dコンバータ | トリガ・モード：ソフトウェア・トリガ・モード | × | -
|  | 21 | A/Dコンバータ | トリガ・モード：外部トリガ・モード | × | -
|  | 21 | A/Dコンバータ | トリガ・モード：タイマ・トリガ・モード | × | -
|  | 21 | A/Dコンバータ | パワー・フェイル監視機能 | × | -
|  | 21 | A/Dコンバータ | 自己診断機能 | × | -
|  | 21 | A/Dコンバータ | ディスチャージ機能 | × | -
|  | 21 | A/Dコンバータ | 割り込み機能 | × | -
|  | 21 | モータ制御機能 | - | × | -
|  | 24 | 電源 | - | × | -
|  | 25 | リセット機能 | - | × | -
|  | 26 | 低電圧検出回路 | - | × | -
|  | 27 | オンチップ・デバッグ・ユニット | - | × | -

## デバッグ機能一覧
４．デバッグ機能一覧
本エミュレータがサポートしているデバッグ機能は以下の通り．
| デバッグ機能名 | 説明
| ブレーク設定 | CPUを強制停止する命令アドレスをブレークポイントとして設定する
| ブレーク解除 | ブレーク設定を解除する
| 次命令ステップ実行 | ブレーク発生後，命令をステップ実行する機能
| 連続実行 | ブレーク状態から，命令を連続実行する機能
| 命令ログON/OFF | CPUが実行した命令をログとして吐き出す機能の設定/解除
| メモリ参照 | メモリ内容を確認する機能
| シリアル入力設定 | シリアルデバイスにデータ入力する機能
| CANデータ入力設定 | CANデバイスにデータ入力する機能
| AD変換入力施亭 | ADコンバータにデータ入力する機能
| CPU停止命令 | CPUが連続実行状態のときに強制停止する機能